## Sheet1
YiwuSell Group Corp.
Smart Mobility Scooter Catalogue
Only accept wholesale container order
型号 | 图片 | Discription
X-02T |  | Dimensions：108*49*94cm Packaging size：110*52*56cm Color：red,blue,silver Battery：24V 12AH ( lead-acid ) Speed: 0-8km/h max load capacity: 120kg Ground Clearance:85mm Tyres: Φ 197*60mm GW/NW:50/44 kg Power of motor 24v 250w Controller:24V 45A Charger:DC24V2A Max Grade Ability: 12° Electromagnetic brake system Running distance：15km
X-02B |  | Dimensions：108*49*94cm Packaging size：110*52*56cm Color：red,blue,silver Battery：24V 12AH ( lead-acid ) Speed: 0-8km/h max load capacity: 120kg Ground Clearance:85mm Tyres: Φ 197*60mm GW/NW:50/44 kg Power of motor 24v 250w Controller:24V 45A Charger:DC24V2A Max Grade Ability: 12° Electromagnetic brake system Running distance： 15km
X-01 |  | Dimensions：108*49*94cm Packaging size：110*52*56cm Color：red,blue,silver Battery：24V 12AH ( lead-acid ) Speed: 0-8km/h max load capacity: 120kg Ground Clearance:85mm Tyres: Φ 197*60mm GW/NW:50/44 kg Power of motor 24v 250w Controller:24V 45A Charger:DC24V2A Max Grade Ability: 12° Electromagnetic brake system Running distance：15km
X-05 |  | Dimensions：129*50*100cm Packaging size：131*53*57cm Color：red, Battery：24V 12AH ( lead-acid ) Speed: 0-10km/h max load capacity: 150kg Ground Clearance:95mm Tyres: Φ 215*70mm GW/NW:65/55 kg Power of motor 24v 300w Controller:24V 45A Charger:DC24V2A Max Grade Ability: 12° Electromagnetic brake system Running distance： 15km
X-07A |  | Dimensions：129*50*100cm Packaging size：131*53*57cm Color：red, Battery：24V 12AH ( lead-acid ) Speed: 0-10km/h max load capacity: 150kg Ground Clearance:95mm Tyres: Φ 215*70mm GW/NW:65/55 kg Power of motor 24v 300w Controller:24V 45A Charger:DC24V2A Max Grade Ability: 12° Electromagnetic brake system Running distance： 15km
X-06B （配充气胎+大座椅+转向灯） |  | Dimensions：129*52*100cm Packaging size：1340*58.5*58.5cm Color：red,blue,silver Battery：24V 20AH ( lead-acid ) Speed: 0-10km/h max load capacity: 150kg Ground Clearance:95mm Tyres: Φ 215*70mm GW/NW:65/55 kg Power of motor 24v 300w Controller:24V 90A Charger:DC24V2A Max Grade Ability: 12° Electromagnetic brake system Running distance： 20km
X-03 （配实芯胎+大座椅+转向灯） |  | Dimensions：129*52*100cm Packaging size：131*53*57cm Color：red,blue,silver Battery：24V 20AH ( lead-acid ) Speed: 0-10km/h max load capacity: 150kg Ground Clearance:95mm Tyres: Φ 215*74mm GW/NW:65/55 kg Power of motor 24v 300w Controller:24V 90A Charger:DC24V2A Max Grade Ability: 12° Electromagnetic brake system Running distance： 20km
X-06G（配充气胎+高靠背座椅+转向灯） |  | Dimensions：129*50*100cm Packaging size：131*53*57cm Color：red, Battery：24V 20AH ( lead-acid ) Speed: 0-10km/h max load capacity: 150kg Ground Clearance:95mm Tyres: Φ 215*74mm GW/NW:65/55 kg Power of motor 24v 300w Controller:24V 90A Charger:DC24V2A Max Grade Ability: 12° Electromagnetic brake system Running distance： 20km
L-28（配充气胎+高靠背座椅+转向灯） |  | Dimensions：129*50*100cm Packaging size：131*53*57cm Color：red Battery：24V 20AH ( lead-acid ) Speed: 0-10km/h max load capacity: 150kg Ground Clearance:95mm Tyres: Φ 215*70mm GW/NW:65/55 kg Power of motor 24v 300w Controller:24V 90A Charger:DC24V2A Max Grade Ability: 12° Electromagnetic brake system Running distance： 20km
If you have any questions,please contact with us.
Email: info@yiwusell.com
Whatsapp/wechat:+86-13958483378
YiwuSell Group Corp.Website : www.YiwuSell.com